## mySparky2.0.2
Comment | Designator | Footprint | LibRef | Quantity | Description | 数量 | 备注 | 金额 | 客户回复
pad | JP1 | 1.27*11 | 1.27*11 | 1 | 1.27mm * 11pin 插针直插 | 5 | 单排针 | 10
pad | JP2 | 1.27*15 | 1.27*15 | 1 | 1.27mm'15pin 插针直插 | 5 | 单排针 | 12
BAT54C | D1 | SOT23 | BAT54C | 1 | Dual Diode Command Cathode BAT54C | 5 | BAT54C | 9
100nF | C11, C12, C14, C15, C16, C18, C19, C20, C22, C27, C38 | 0402C | cap | 11 | 贴片电容 | 75 |  | 25
10nF | C2, C5, C8, C10, C13 | 0402C | cap | 5 | 贴片电容 | 45 |  | 17
10uF | C3, C4, C6 | 0805-1 | cap | 3 | 贴片电容 | 35 |  | 14
2.2uF | C17, C21 | 0402C | cap | 2 | 贴片电容 | 30 |  | 12
Flash 16Mbits | U9 | SO8_N | Flash | 1 | 16Mbit SPI Flash Memory M25P16-VMN6P-ND | 5 | 不祥 |  | 客供
1uH | L2 | L0603 | inducer | 1 | 贴片电感 | 25 |  | 13
LED-B | LED1 | 0402LED B | LED-B | 1 | 蓝色LED | 25 |  | 10
LED_GREEN_PWR | LED2 | 0402LED G | LED_GREEN | 1 | 绿色led | 25 |  | 10
LP2992-3.3 | U2 | SOT-23-5L | LP2992-3.3 | 1 | LP2992IM5-3.3/NOPBCT-ND | 5 | 缺货 |  | 客供
MPU9250 | U4 | QFN24-0.4 | MPU9250 | 1 |  | 5 | MPU9250 | 179
MS5611 | U7 | MS5611-01BA | MS5611 | 1 | MS561101BA03 | 5 | 缺货 |  | 客供
10K | R1, R3, R4, R5, R10, R16, R18, R20, R21 | 0402R | Res-0402 | 9 | 贴片电阻 | 65 |  | 5
22R | R11, R13 | 0402R | Res-0402 | 2 | 贴片电阻 | 30 |  | 5
330R | R2, R8 | 0402R | Res-0402 | 2 | 贴片电阻 | 30 |  | 5
STM32F405RGT6 | U1 | STM-LQFP64_N | STM32F405RGT6 | 1 | ARM Cortex-M4 32-bit MCU+FPU, 210 DMIPS, 1024 kB Flash, 192 kB Internal RAM, 51 I/Os, 64-pin LQFP, -40 to 85 degC, Tray | 5 | STM32F405RGT6 | 197
USB | CONN1 | USB_MIC | USB-MIC | 1 | USB Micro USB R/A Type B 贴片Micro-USB母座无定位柱 | 5 | 需要图片 |  | 如图
XOR | U6 | SC70-5 | XOR | 1 | XOR Gate SN74LVC1G86DCKR | 5 | SN74LVC1G86DCKR | 17
8MHz | X1 | XTAL3215 | XTAL-3215 | 1 | 三脚贴片无源晶振 | 5 | 三脚 3213 | 14